## Sheet1
BASKET STRAINER | BSF-50 | BSF-85 | BSF-115 | BSF-220 | BSF-430 | BSF-650
Flange Size A | DN 100 | DN 125 | DN 150 | DN 200 | DN 300 | DN 350
Height B [mm] | 800 | 850 | 900 | 1000 | 1254 | 1456
Inlet Level C [mm] | 365 | 400 | 420 | 545 | 775 | 960
Outlet Level D [mm] | 160 | 220 | 250 | 270 | 280 | 577
Body Diameter E [mm] | 400 | 400 | 400 | 400 | 500 | 500
Max. Width F [mm] | 620 | 630 | 640 | 650 | 760 | 780
Max Flow Rate [m³/h] | 50 | 85 | 115 | 220 | 430 | 650
Mesh Size [mm] | 5 | 5 | 5 | 5 | 5 | 5
Vmin [m/s] | 0,5 | 0,5 | 0,5 | 0,5 | 0,5 | 0,5
V nominal [m/s] | 1,0 | 1,0 | 1,0 | 1,0 | 1,0 | 1,0
Vmax [m/s] | 2,0 | 2,0 | 2,0 | 2,0 | 2,0 | 2,0
Pressure Loss (Vnom) [mbar] | 50,0 | 52,9 | 55,9 | 50,0 | 50,0 | 70,6
Mesh / Pipe Opening ratio | 1/ 4,3 | 1/ 4,3 | 1/ 4,3 | 1/ 4,3 | 1/ 4,3 | 1/ 4,3
Maximum Working pressure [bar] | 2.5 | 2.5 | 2.5 | 2.5 | 2.5 | 2.5
Working temperature range [C°] | 10--40 | 10--40 | 10--40 | 10--40 | 10--40 | 10--40
Dry Weight [kg] | 40 | 44 | 48 | 53 | 113 | 122
Operational Weight [kg] | 115 | 120 | 125 | 130 | 290 | 325
Material | PP | PP | PP | PP | PP | PP
Inlet and Outlet Manometers | Optional | Optional | Optional | Optional | Optional | Optional